## miniwled_pickandplace
Designator | Device | Footprint | Mid X | Mid Y | Ref X | Ref Y | Pad X | Pad Y | Pins | Layer | Rotation | SMD | Comment
C1 | 100nF | C0603 | 28.575mm | 83.312mm | 28.575mm | 83.312mm | 27.875mm | 83.312mm | 2 | T | 0 | Yes | 100nF
C2 | 100nF | C0603 | 19.304mm | 77.597mm | 19.304mm | 77.597mm | 20.004mm | 77.597mm | 2 | T | 180 | Yes | 100nF
C4 | 10uF | C0603 | 19.431mm | 85.852mm | 19.431mm | 85.852mm | 19.431mm | 86.552mm | 2 | T | 270 | Yes | 10uF
C5 | 100nF | C0603 | 31.877mm | 90.805mm | 31.877mm | 90.805mm | 31.877mm | 90.105mm | 2 | T | 90 | Yes | 100nF
C6 | 22uF | C0603 | 28.321mm | 87.376mm | 28.321mm | 87.376mm | 28.321mm | 86.676mm | 2 | T | 90 | Yes | 22uF
C7 | 1uF | C0603 | 34.036mm | 86.487mm | 34.036mm | 86.487mm | 34.036mm | 85.787mm | 2 | T | 90 | Yes | 1uF
C8 | 100nF | C0603 | 63.754mm | 84.709mm | 63.754mm | 84.709mm | 63.754mm | 84.009mm | 2 | T | 90 | Yes | 100nF
C10 | 1uF | C0603 | 59.69mm | 91.313mm | 59.69mm | 91.313mm | 60.39mm | 91.313mm | 2 | T | 180 | Yes | 1uF
C12 | 100nF | C0603 | 16.764mm | 90.17mm | 16.764mm | 90.17mm | 16.764mm | 89.47mm | 2 | T | 90 | Yes | 100nF
C13 | 100nF | C0603 | 17.018mm | 75.184mm | 17.018mm | 75.184mm | 17.018mm | 74.484mm | 2 | T | 90 | Yes | 100nF
R2 | 5.1kΩ | R0402 | 19.558mm | 80.264mm | 19.558mm | 80.264mm | 19.991mm | 80.264mm | 2 | T | 180 | Yes | 5.1kΩ
R6 | 1kΩ | R0402 | 18.669mm | 89.535mm | 18.669mm | 89.535mm | 18.669mm | 89.102mm | 2 | T | 90 | Yes | 1kΩ
R4 | 10kΩ | R0603 | 29.972mm | 76.327mm | 29.972mm | 76.327mm | 29.972mm | 77.08mm | 2 | T | 270 | Yes | 10kΩ
R7 | 51Ω | R0603 | 57.912mm | 85.217mm | 57.912mm | 85.217mm | 57.159mm | 85.217mm | 2 | T | 0 | Yes | 51Ω
R8 | 51Ω | R0603 | 57.912mm | 83.312mm | 57.912mm | 83.312mm | 58.665mm | 83.312mm | 2 | T | 180 | Yes | 51Ω
R9 | 51Ω | R0603 | 57.912mm | 81.407mm | 57.912mm | 81.407mm | 58.665mm | 81.407mm | 2 | T | 180 | Yes | 51Ω
SW1 | TS-1088-AR02016 | SW-SMD_L3.9-W3.0-P4.45 | 12.573mm | 89.535mm | 12.573mm | 89.535mm | 10.388mm | 89.535mm | 2 | T | 0 | Yes | TS-1088-AR02016
SW2 | TS-1088-AR02016 | SW-SMD_L3.9-W3.0-P4.45 | 12.573mm | 74.549mm | 12.573mm | 74.549mm | 10.388mm | 74.549mm | 2 | T | 0 | Yes | TS-1088-AR02016
R1 | 5.1kΩ | R0402 | 19.685mm | 83.312mm | 19.685mm | 83.312mm | 20.118mm | 83.312mm | 2 | T | 180 | Yes | 5.1kΩ
R3 | 10kΩ | R0603 | 29.972mm | 79.629mm | 29.972mm | 79.629mm | 29.972mm | 78.876mm | 2 | T | 90 | Yes | 10kΩ
R5 | 10kΩ | R0603 | 34.036mm | 90.805mm | 34.036mm | 90.805mm | 34.036mm | 90.052mm | 2 | T | 90 | Yes | 10kΩ
LED1 | KT-0805G | LED0805-R-RD | 21.717mm | 90.551mm | 21.717mm | 90.551mm | 20.667mm | 90.551mm | 2 | T | 180 | Yes | KT-0805G
Q1 | BC817-25_C20069154 | SOT-23-3_L2.9-W1.3-P0.95-LS2.4-BR | 33.147mm | 80.518mm | 33.147mm | 80.518mm | 32.197mm | 79.518mm | 3 | T | 270 | Yes | BC817-25
Q2 | BC817-25_C20069154 | SOT-23-3_L2.9-W1.3-P0.95-LS2.4-BR | 33.02mm | 76.708mm | 33.02mm | 76.708mm | 32.07mm | 75.708mm | 3 | T | 270 | Yes | BC817-25
U5 | SPH0645LM4H-1-8_C19272537 | MIC-SMD_6P-L3.5-W2.7-P0.90-BL | 63.373mm | 90.424mm | 63.373mm | 90.424mm | 62.087mm | 89.524mm | 9 | T | 0 | Yes | SPH0645LM4H-1-8
C3 | CL10A475KO8NNNC | C0603 | 26.035mm | 87.376mm | 26.035mm | 87.376mm | 26.035mm | 88.076mm | 2 | T | 270 | Yes | 4.7uF
LED2 | TSOP38238 | SENSOR-TG_TSOP38236 | 55.753mm | 70.993mm | 55.753mm | 70.993mm | 53.213mm | 70.993mm | 3 | T | 0 | No | TSOP38238
Q3 | XC6220B331MR-G | SOT-25_L3.0-W1.6-P0.95-LS2.8-TL | 22.86mm | 86.233mm | 22.86mm | 86.233mm | 21.56mm | 87.183mm | 5 | T | 0 | Yes | XC6220B331MR-G
U2 | CH340C | SOP-16_L10.0-W3.9-P1.27-LS6.0-BL | 25.019mm | 76.962mm | 25.019mm | 76.962mm | 22.147mm | 81.407mm | 16 | T | 270 | Yes | CH340C
USBC1 | TYPE-C 16PIN 2MD(073) | USB-C-SMD_TYPE-C-6PIN-2MD-073 | 14.732mm | 82.042mm | 14.732mm | 82.042mm | 17.107mm | 85.242mm | 16 | T | 270 | No | TYPE-C 16PIN 2MD(073)
C9 | RST470UF10V029 | CAP-SMD_BD6.3-L6.6-W6.6-LS7.2-FD | 61.214mm | 75.819mm | 61.214mm | 75.819mm | 61.214mm | 73.149mm | 2 | T | 90 | Yes | 470uF
C14 | 100nF | C0603 | 61.341mm | 83.947mm | 61.341mm | 83.947mm | 60.641mm | 83.947mm | 2 | T | 0 | Yes | 100nF
U4 | SN74LVC2T45DCUR | VSSOP-8_L2.4-W2.1-P0.50-LS3.2-BR | 62.23mm | 81.915mm | 62.23mm | 81.915mm | 60.68mm | 82.665mm | 8 | T | 180 | Yes | SN74LVC2T45DCUR
U6 | DB128L-5.08-3P-GN-S | CONN-TH_DB128L-5.08-3P_1 | 70.358mm | 78.998mm | 70.358mm | 78.998mm | 70.358mm | 73.918mm | 3 | T | 90 | No | DB128L-5.08-3P-GN-S
C15 | 22uF | C0603 | 27.94mm | 90.805mm | 27.94mm | 90.805mm | 27.94mm | 90.105mm | 2 | T | 90 | Yes | 22uF
C16 | 22uF | C0603 | 29.972mm | 90.805mm | 29.972mm | 90.805mm | 29.972mm | 90.105mm | 2 | T | 90 | Yes | 22uF
U1 | ESP32-WROOM-32E-N8 | WIFI-SMD_ESP32-WROOM-32E | 45.72mm | 82.55mm | 45.72mm | 82.55mm | 36.72mm | 91.553mm | 47 | T | 270 | Yes | ESP32-WROOM-32E-N8